## Sheet1
| 16 | 17 | 19 | 20 | 22 |  | 1 | 1-A | 2 | 3 | 9 | 10 | R601
Temperature C | 59 | 58.2 | 33 | 110.2 | 55 | Temperature C | 25 | 545 | 25 | 511 | 200 | 50 | 509
Pressure bar | 2 | 1.4 | 1.4 | 1.4 | 1.4 | Pressure bar | 11.7 | 3.24 | 6.44 | 0.27 | 2.43 | 2.09 | 3.04
Vapor Frac | 0 | 0 | 0 | 0 | 0 | Vapor Frac | 1 | 1 | 1 | 1 | 1 | 1 | 1
Mole Flow kmol/hr | 17.81 | 17.38 | 0.43 | 1.88 | 15.5 | Mole Flow kmol/hr | 75.89 | 75.89 | 19.7 | 95.59 | 95.59 | 95.59 | 95.59
Mass Flow kg/hr | 1425.262 | 1392.356 | 32.906 | 205.871 | 1186.486 | Mass Flow kg/hr | 3193.5 | 3193.5 | 1396.836 | 4590.371 | 4590.371 | 4590.371 | 4590.336
Volume Flow l/min | 26.689 | 26.005 | 0.622 | 3.209 | 22.944 | Volume Flow l/min | 2181.149 | 26559.782 | 1164.963 | 384683.899 | 25572.928 | 19972.891 | 34067.222
Enthalpy MMBtu/hr | -0.486 | -0.471 | -0.018 | -0.1 | -0.363 | Enthalpy MMBtu/hr | 1.358 | 5.213 | -0.01 | 3.146 | 0.422 | -0.565 | 5.204
Mole Flow kmol/hr | [5 empty] | Mole Flow kmol/hr
PROPY-01 | 0 | 0 | 0 | 0 | 0 | PROPY-01 | 75.89 | 75.89 | 0 | 56.208 | 56.208 | 56.208 | 75.89
WATER | 0 | 0 | 0 | 0 | 0 | CHLOR-01 | 0 | 0 | 19.7 | 0 | 0 | 0 | 19.7
HYDRO-01 | 0 | 0 | 0 | 0 | 0 | ALLYL-01 | 0 | 0 | 0 | 18.221 | 18.221 | 18.221 | 0
ALLYL-01 | 15.54 | 15.523 | 0.017 | 0.08 | 15.443 | 2-CHL-01 | 0 | 0 | 0 | 1.443 | 1.443 | 1.443 | 0
2-CHL-01 | 0.46 | 0.047 | 0.413 | 0 | 0.047 | TRANS-01 | 0 | 0 | 0 | 0.018 | 0.018 | 0.018 | 0
CARBO-01 | 0 | 0 | 0 | 0 | 0 | HCL | 0 | 0 | 0 | 19.7 | 19.7 | 19.7 | 0
CHLOR-01 | 0 | 0 | 0 | 0 | 0
CIS-1-01 | 1.81 | 1.81 | 0 | 1.8 | 0.01
T-604
Number of stages | 60
Condenser | TOTAL
R | 40
Condenser T | 33.0467
Condenser [cal/sec] | -28599.7168
Reboiler T | 58.1772
Reboiler heat duty [cal/sec] | 28392.6846
Feed Stage | 32
T-605
Number of stages | 30
Condenser | TOTAL
R | 0.22017
Condenser T | 55.012
Condenser [cal/sec] | -34840.3927
Reboiler T | 110.849
Reboiler heat duty [cal/sec] | 35363.925
Feed Stage | 17